## Лист1
L длина метры	0,4		Прогиб балки жестко закрепленной с двух концов
F нагрузка Н/метр	147		J момент инерции круглой балки массы m: J = m*L^2 \ 12
J момент инерции балки	0,000000001
h прогиб, метры	4,81335952848723E-005		h = F*L^4 \ 384*E*J
m масса вала	0,3551256336
D диаметр вала метры	0,012		Прогиб D середины жестко защемленной с двух концов балки длиной L, нагруженной равномерно нагрузкой q составит qL^4/384EJ. где E=2*10^11 модуль Юнга стали, J - момент инерции профиля.
r радиус вала метры	0,006

h прогиб,mm	0,04813359528

			I − момент инерции поперечного сечения относительно нейтральной оси, перпендикулярной к валу